## Sheet1
附件1
食品检验检测设备拟采购清单
序号 | 设备号 | 设备名称 | 设备数量 （台/套） | 设备参考配置 | 价格（万元）
1 | 1 | 顶空气相色谱仪-氢火焰离子化检测器+火焰光度检测器 | 1 | 三合一顶空进样器、配备火焰光度检测器、氢火焰离子化检测器，应包括主机、自动进样器、仪器控制及数据处理系统 | 97
2 | 2 | 气相色谱仪-氢火焰离子化检测器+电子捕获检测器 | 1 | 配备氮磷检测器、电子捕获检测器，NPD检测器、应包括主机、自动进样器、仪器控制及数据处理系统 | 69.5
3 | 3 | 顶空-气相色谱仪-氢火焰离子化检测器+电子捕获检测器 | 1 | 三合一顶空进样器、配备顶空进样器＋氢火焰离子化检测器和电子捕获检测器，应包括主机、自动进样器、仪器控制及数据处理系统 | 97
4 | 4 | 气相色谱仪-氮磷检测器+电子捕获检测器 | 1 | 配备氮磷检测器、电子捕获检测器，NPD检测器、应包括主机、自动进样器、仪器控制及数据处理系统 | 69.5
5 | 5 | 高效液相色谱仪--二极管阵列/示差检测器 | 1 | 二极管阵列示差折光检测器、四元高压梯度泵、自动进样器、柱温箱，控制和数据处理软件 | 123.8
6 | 6 | 高效液相色谱仪--二极管阵列/荧光检测器+柱后衍生 | 1 | 二极管阵列荧光检测器、四元高压梯度泵、自动进样器、柱温箱、柱后衍生系统，控制和数据处理软件 | 123.8
7 | 7 | 超高效液相色谱仪--二极管阵列/荧光检测器 | 1 | 二极管阵列检测器、荧光检测器、二元高压梯度泵、自动进样器、柱温箱，控制和数据处理软件 | 123.8
8 | 8 | 双通道离子色谱-电导检测器+安培检测器 | 1 | 双通道离子色谱仪、电导检测器、自动进样器、淋洗液发生器、阴离子套件、安培检测器、银电极和流通池/氰化物检测、金电极和流通池/糖检测套件、高压梯度泵、自动在线配制标准曲线模块、自动在线过滤样品模块 | 180
9 | 9 | 气相色谱质谱仪 | 1 | 包含三合一顶空进样器、色谱主机、EI/CI离子源，单四极杆质谱、软件系统等 | 123.72
10 | 10 | 气相色谱串联质谱仪 | 1 | 包含自动进样器、色谱主机、EI/CI离子源，单四极杆质谱、软件系统等 | 166.6
11 | 11 | 液相色谱串联质谱仪 | 1 | 包含自动进样器、色谱主机、EI/CI离子源，三级四极杆质谱、软件系统等 | 347.88
12 | 12 | 电感耦合等离子体质谱仪 | 1 | 进样系统、等离子体源系统、接口系统、离子光学系统、四极杆质量分析器、检测器以及数据处理与控制系统 | 198
13 | 13、14 | 火焰/石墨炉原子吸收光谱仪 | 2 | 光源系统、火焰/石墨炉原子化系统、光学系统、检测系统、数据处理与控制系统，进样系统 | 151.6（75.8万元/台）
14 | 15 | 全自动双道原子荧光光度计 | 1 | 液相色谱主机、氢化物 / 冷蒸气发生系统、激发系统、原子化系统、检测系统、数据处理与控制系统 | 47
15 | 16 | 紫外分光光度计 | 1 | 波长范围：190～1100nm | 25
16 | 17 | 紫外分光光度计 | 1 | 波长范围：190～3000nm | 75
17 | 18 | 全自动凯氏定氮仪 | 1 | 具有定量自动稀释、加碱、延时蒸馏，自动加接收液、蒸馏、内置自动滴定、消化管排空和记录滴定结果的功能 ，消化批处理能力：≥20个/批，自动进样 | 70
18 | 23、24 | 自动脂肪测定仪 | 2 | 包含索式标准萃取法、索氏加热法、热萃取法、连续萃取法，每批次处理量≥6位，溶剂回收率≥80% | 180（90万元/台)
19 | 19 | 超纯水电导率仪 | 1 | 测量范围：0.00μS/cm～199mS/cm，分辨率：0.01μS/cm～0.1mS/cm;精度：±0.5%量程 | 1.6
20 | 20、21 | 酸度计 | 2 | 精度±0.01pH，自动补温 | 0.56（0.28万元/台）
21 | 22 | 旋光仪 | 1 | 包括光源系统、起偏系统、样品系统、检偏/检测系统、数据处理与控制系统 | 26
22 | 26 | 散射式浑浊度仪 | 1 | 测量范围：（超量程可稀释） 0～4000 NTU，（浊度_L：0～100 NTU、浊度_M：100～400 NTU、浊度_H：400～4000 NTU） | 10
23 | 38 | 鼓风干燥箱 | 1 | 控温范围 RT+10～300℃，恒温波动度 ±1.0℃ | 1.8
| 38 | 鼓风干燥箱 | 1 | 控温范围 RT+10～300℃，恒温波动度 ±1.0℃ | 2
24 | 37 | 真空干燥箱 | 1 | 控温范围 RT+10～200℃，温度分辨率/波动度 0.1℃/±1℃，达到真空度 133Pa | 3.9
25 | 40，41 | 酶标仪（连续波长） | 2 | 1. 波长范围：200–1000nm 2. 分光系统：四光栅光路及滤光片光路，激发和发射分别为双光栅 3. 读板时间≤10秒 | 20（10万元/台）
26 | 29、30 | 立式压力蒸汽灭菌器 | 2 | 1. 最高温度：135℃，最高压力：0.22MPa； 2. 具备F0值实时监测、自动干燥、安全联锁 | 13.6（6.8万元/台）
27 | 35 | 生物光学显微镜（三目） | 1 | 1. 放大倍数：40–1000× 2. 三目头，可接相机 3. 平场消色差物镜（4×/10×/40×/100×油） | 3.5
28 | 28 | 超净工作台 | 1 | 1. 洁净等级 ISO Class 5（百级） （≤3,520 particles/m³，≥0.5μm） 2. HEPA过滤效率 H14级，≥99.995% @ 0.3μm 3. 浮游菌浓度 ≤1 CFU/m³（静态） | 1.3
29 | 31、32 | 生化培养箱 | 2 | 1.温度范围：0～70℃（±0.3℃），湿度范围：10～90%RH（±1.5%RH） 2.内外304不锈钢 | 8.4（4.20万元/台）
30 | 33 | 霉菌培养箱 | 1 | 1. 温度：0～70℃（±0.1℃） 2.内腔304不锈钢，外腔430压花不锈钢，无涂层 | 1.6
31 | 39 | 均质器 | 1 | 1. 拍击速度：3–12次/秒可调 2. 无菌均质袋兼容，全封闭防污染 | 6
32 | 34 | 红外线接种环灭菌器 | 1 | 1. 灭菌温度≥900℃ 2. 灭菌时间≤5秒 3. 陶瓷腔体，寿命≥5年 | 0.32
33 | 42 | 三用紫外分析仪 | 1 | 1. 波长：254/302/365 nm 2. 透射面积：20×20 cm 3. 防紫外线观察窗 | 0.32
34 | 61 | 水浴恒温震荡器 | 1 | 支持圆周/线性运动，显示转速和时间，可安装不同类型的夹具，用于振荡不同形状和大小的容器 | 2.6
35 | 63 | 恒温水浴锅 | 1 | 温度范围：0～100℃；控温精度：±0.1℃：容量不小于6L | 0.26
36 | 50 | 微控数显电热板 | 1 | 控温范围：室温-200℃；控温精度：±5℃；超温报警 | 1.03
37 | 53、54、55 | 离心机（高速冷冻离心机) | 3 | 最高转速不小于16000rpm:温度范围：-20～40℃ | 15(单价5万元）
38 | 56 | 超声波清洗器 | 1 | 不锈钢内槽，可定时可实时显示温度，室温～80℃ | 5.78
39 | 67 | 食品粉碎机 | 1 | 匀浆机主机，样品匀浆杯（2000ml有效容积，具有温度监测功能），样品研磨杯（400ml有效容积，有温度监测功能） | 6
40 | 57、58 | 磁力搅拌器（加热磁力搅拌器） | 2 | 最大搅拌量 (H2O)：20L，速度范围：50-1500 rpm，控温范围 ：室温至300°C，旋钮无级可调 | 1.8（单价0.9万元）
41 | 62 | 精密恒温水浴锅 | 1 | 温度范围：0～100℃；控温精度：±0.1℃：容量不小于6L | 0.26
42 | 52 | 凝胶净化色谱仪 | 1 | 模块化结构设计，全自动化完成样品进样、分离净化、目标组分收集等系列操作、数据采集，数据保存和管理等操作。包含输液泵、可调波长紫外检测器、凝胶净化柱、液体管理系统、自动液体进样和收集器、≥10位定量浓缩系统及工作站 | 44
43 | 64、65、66 | 马弗炉 | 3 | 额定温度大于1000℃；配置数字温控系统 | 60（单价20万元）
44 | 68 | 超纯水机 | 2 | 水质符合GB6682-2008一级水和GB33087-2016的要求 | 24（单价12万元）
45 | 69 | 纯水系统 | 1 | 水质符合GB6682-2008三级水和GB33087-2016的要求 | 9
46 | 25 | 卡尔费休水分测定仪 | 1 | 可进行卡尔费休容量法水分的测定，单样品卡氏炉 ，测量范围：0.1%~100%含水量 | 0.45
47 | 27 | a、β计数器 | 1 | α＜0.1cpm，β＜1cpm，最大50mm，α：241Am典型31%，β：90Sr-90Y典型47%，α→β＜10%，β→α＜0.1%。α、β同时计数，配有（个人）αβ表面污染报警器，水样蒸发系统，αβ快速分析系统，手持式αβ分析系统为佳。 | 250
48 | 72、74、86 | 冰箱 | 3 | 容积约350L 冷藏室2～10℃，有断电保护功能，冷冻室最低-20℃ | 0.9（单价0.3万元）
49 | 70、71、75 | 冰箱 | 3 | 容积约650L 冷藏室2～10℃，有断电保护功能，冷冻室最低-20℃ | 1.8（单价0.6万元）
50 | 76、78、79、80、81 | 冰柜 | 5 | 容积约500L，有断电保护功能，冷冻室最低-20℃ | 2（单价0.4万元）
51 | 73、77、82、83、84、85 | 冰箱 | 6 | 容积约900L ，有断电保护功能，冷冻室最低-20℃ | 6.6（单价1.1万元）
52 | 43、44、45 | 万分之一天平 | 3 | 精度：0.1mg（0.0001g） | 8.4（单价2.8万元）
53 | 46、47、48 | 百分之一天平 | 3 | 精度0.01g | 0.27（单价0.09万元）
54 | 59 | 氮吹仪 | 1 | 氮吹浓缩20ml样品时样品位数不低于32位，氮吹针可设置液面追随功能，同时可自动/手动调整氮吹针高度，预留终点定容接口，可实现终点定容功能 | 10
55 | 60 | 旋转蒸发仪 | 2 | 旋转速度：20～180rpm;水浴温度范围：20～180℃ | 0.8（单价0.4万元）
56 | 51 | 加速溶剂提取系统（快速溶剂萃取仪） | 1 | 萃取通道≥6个，不低于每两个通道可分别独立控制；温度范围：室温-200℃，加压范围可调，最高不低于20MPa | 74.95
57 | 49 | 微波消解系统（高通量微波消解仪） | 1 | 批次处理量≥40位，全罐测温、控压，可自动识别转子类型、消解罐数量，并自动匹配微波能量输出 | 58