## Sheet1
附件1
工业产品拟购置新设备清单
序号 | 设备名称（大类） | 设备数量（台） | 设备主要性能指标 | 依据标准 | 预算(万元)
1 | 气相色谱仪 | 1 | 1、定制高纯氧化亚氮、氧、氮、氩、氦、氢、一氧化碳、二氧化碳等杂质分析气路；2、氦离子化检测器；3、便携式，带电池续航 | GB/T 28726-2025《气体分析 氦离子化气相色谱法》、GB/T 28125.1-2025《气体分析 空分工艺中危险物质含量的测定 第1部分：甲烷、乙炔、二氧化碳、总烃含量的测定》、GB/T 14600-2025《电子气体 一氧化二氮》、GB/T 23938-2021《高纯二氧化碳》、GB/T 4844-2025《纯氦、高纯氦和超纯氦》、GB/T 3634.2-2025《氢气 第2部分：纯氢、高纯氢和超纯氢》、GB/T 17873-2025《纯氖、高纯氖和超纯氖》、GB/T 14599-2025《纯氧、高纯氧和超纯氧》、GB/T 16942-2025《电子气体 大宗气体》、GB/T 17873-2025《纯氖、高纯氖和超纯氖》、GB/T 35995-2018《一氧化碳》、GB/T 4842-2017《氩》、GB/T 8979-2025《纯氮、高纯氮和超纯氮》 | 70
2 | 气相色谱仪 | 1 | 1、定制氦、氮、氧、氩、氢、氖、氙、氪、一氧化碳等高纯、超高纯气体中杂质分析气路；2、氦离子化检测器；3、自动阀；4、可再生7N载气纯化器 | GB/T 28726-2025《气体分析 氦离子化气相色谱法》、GB/T 28125.1-2025《气体分析 空分工艺中危险物质含量的测定 第1部分：甲烷、乙炔、二氧化碳、总烃含量的测定》、GB/T 14600-2025《电子气体 一氧化二氮》、GB/T 23938-2021《高纯二氧化碳》、GB/T 4844-2025《纯氦、高纯氦和超纯氦》、GB/T 3634.2-2025《氢气 第2部分：纯氢、高纯氢和超纯氢》、GB/T 17873-2025《纯氖、高纯氖和超纯氖》、GB/T 14599-2025《纯氧、高纯氧和超纯氧》、GB/T 5828-2025《纯氙、高纯氙和超纯氙》、GB/T 5829-2025《纯氪、高纯氪和超纯氪》、GB/T 16942-2025《电子气体 大宗气体》、GB/T 17873-2025《纯氖、高纯氖和超纯氖》、GB/T 35995-2018《一氧化碳》、GB/T 4842-2017《氩》、GB/T 8979-2025《纯氮、高纯氮和超纯氮》 | 60
3 | 气相色谱质谱联用仪 | 1 | 1.三重四极杆，2.离子源:配置EI源，独立控温，最高温度可到350˚C，3.质量数范围：10-1050 m/z | HG/T 3789-2005《稳定性同位素 氖气》 | 140
4 | 气相色谱仪 | 1 | 1.乙烯、丙烯等各种烃类组成分析，2.双FID，3.检出限0.5ppm | GB/T 7715-2014《工业用乙烯》、GB/T 7716-2024 《聚合级丙烯》、GB/T 3391-2002《工业用乙烯中烃类杂质的测定 气相色谱法》、GB/T 3392-2023 《工业用丙烯中烃类杂质的测定气相色谱法 | 63
5 | 气相色谱仪 | 1 | 1.乙烯、丙烯，丁烯中痕量H2，CH4，CO2，CO，O2，N2分析，2.氦离子化或TCD+FID | GB/T 7715-2014《工业用乙烯》、GB/T 7716-2024 《聚合级丙烯》GB/T 3393-2009《工业用乙烯、丙烯中微量氢的测定气相色谱法》 GB/T 3394-2023《工业用乙烯、丙烯中微量一氧化碳、二氧化碳和乙炔的测定 气相色谱法》 | 60
6 | 气相色谱仪 | 1 | 1.乙烯、丙烯等烃类中含氧化合物分析，2.双FID，3.检出限0.5ppm | GB/T 7715-2014《工业用乙烯》、GB/T 7716-2024 《聚合级丙烯》GB/T 12701-2014 《工业用乙烯、丙烯中微量含氧化合物的测定 气相色谱法》 | 60
7 | 气相色谱仪 | 1 | 1.工业用1-丁烯等烃类组成分析，2.检出限0.5ppm，3.自动阀 | SH/T 1546-2009《工业用1-丁烯》、SH/T 1492-2020《工业用1-丁烯纯度及其烃类杂质的测定 气相色谱法》、SH/T 1483-2020《 工业用碳四烯烃中微量含氧化合物的测定 气相色谱法》 | 63
8 | 气相色谱仪 | 1 | 1.天然气中组分分析，2.FID检测器 1套，TCD检测器2套，3.柱箱独立控温 | GB 17820-2018《天然气》、GB/T 38753—2020《液化天然气》、GB 18047-2017《车用压缩天然气》、GB/T 40510-2021《车用生物天然气》、GB/T 13610-2020《天然气的组成分析气相色谱法》、GB/T 27894(所有部分) 《天然气 在一定不确定度下用气相色谱法测定组成》 | 76
9 | 气相色谱仪 | 1 | 1.液化石油气中组成分析，2.双FID,3.对于氧化物的检出限2ppm，对于烃类的检出限0.5ppm | GB 11174－2025《液化石油气》、NB/SH/T 0230-2019《液化石油气组成测定法（色谱法）》 | 60
10 | 水分测定仪 | 1 | 1.用于烃类产品水分测定，2.容量法、库仑法二合一设计，3.电位测量范围：(0～2000)mV | GB/T 3727-2003《工业用乙烯、丙烯中微量水的测定》、GB/T 6023-2008《工业用丁二烯中微量水的测定 卡尔·费休库仑法》 | 8.94
11 | 碳氢氧氮硫元素分析仪 | 1 | 1.各种烃类硫含量分析，2.SCD检测器或FPD检测器，3.检测限：0.1ppm | GB/T 33318-2016《气体分析 硫化物的测定 硫化学发光气相色谱法》、GB/T 28727-2025《气体分析 气体中微量硫化合物含量的测定 火焰光度气相色谱法》、NB/SH/T 0919《气体燃料和天然气中含硫化合物的测定 气相色谱和化学发光检测法》 | 84
12 | 气相色谱仪 | 1 | 1、定制电子特气三氟化氮中杂质分析气路；2、氦离子化检测器；3、自动阀；4、抽真空置换自动进样及尾气处理系统 | GB/T 21287-2021《电子特气 三氟化氮》、GB/T 28726-2025《气体分析 氦离子化气相色谱法》 | 70
13 | 气相色谱仪 | 1 | 1、定制电子特气硅烷5阀2毛细柱杂质分析气路；2、双氦离子化检测器；3、自动阀；4、抽真空置换自动进样及尾气处理系统 | GB/T 15909-2017《电子工业用气体 硅烷》、GB/T 28726-2025《气体分析 氦离子化气相色谱法》 | 70
14 | 气相色谱仪 | 1 | 1、定制电子特气六氟化硫、六氟乙烷、八氟丙烷4阀单毛细柱杂质分析气路；2、氦离子化+FID双检测器；3、自动阀 | GB/T 31986-2015《电子工业用气体 八氟丙烷》、GB/T 34091-2017《电子工业用气体 六氟乙烷》、GB/T 18867-2025《电子气体 六氟化硫》 | 70
15 | 气相色谱仪 | 1 | 1、定制电子特气三氯化硼4阀杂质分析气路；2、单氦离子化检测器；3、自动阀；4、抽真空置换自动进样及尾气处理系统 | GB/T 14603-2025《电子气体 卤化物气体》 | 70
16 | 气相色谱仪 | 1 | 1、定制高纯氨气中杂质分析气路；2、氦离子化+FID双检测器；3、自动阀；4、抽真空置换自动进样及尾气处理系统 | GB/T 14601-2025《电子特气 氨》、GB/T 28726-2025《气体分析 氦离子化气相色谱法》 | 70
17 | 气相色谱仪 | 1 | 1、定制电子特气氟甲烷、二氟甲烷、三氟甲烷、四氟甲烷中杂质分析气路；2、双氦离子化检测器；3、自动阀 | GB/T 40418-2021《电子特气 氟甲烷》、GB/T 34085-2017《电子工业用气体 三氟甲烷》、GB/T 43976-2024《电子气体 四氟甲烷》、GB/T 28726-2025《气体分析 氦离子化气相色谱法》 | 70
18 | 自动电位滴定仪 | 1 | 1.每次滴定体积可以达到0.005mL；2.滴定重复性0.2%，3.滴定管分辨率 1/480000 | GB/T 12022-2025《工业六氟化硫》6.6.3.1、JJG 814-2015《自动电位滴定仪》 | 8.82
19 | 光电直读光谱仪（火花直读光谱仪） | 1 | 1.符合GB/T 11170，GB/T 4336等，2.测量精度0.0001%,3.一级光谱线色散的倒数应小于0.6nm/mm | GB/T 11170-2008《不锈钢 多元素含量的测定 火花放电原子发射光谱法(常规法)》、GB/T 4336-2016《碳素钢和中低合金钢 多元素含量的测定 火花放电原子发射光谱法(常规法)》 | 50
20 | 烟气分析仪 | 1 | 1.O2传感器：量程0—25%，分辨率0.01%，精度±0.8%（满量程）。 2.CO传感器(带H2补偿)：量程0—10000ppm，分辨率1ppm，精度±10ppm(0-199ppm)；±5%(200ppm-2000ppm), ±10%（2001-10000ppm） 3.NO传感器：量程0—4000ppm，分辨率1ppm，精度±5ppm(0-99ppm); ± 5%(100-200ppm)。 4.NO2传感器：量程0—500ppm，分辨率1ppm，精度±5ppm(0-99ppm); 5%(100-500ppm)。5.红外CO2传感器：测量范围：0-- +50 Vol%,分辨率±0.3Vol%。 | GB35848-2024《商用燃气燃烧器具》、GB16410-2020《家用燃气灶具》、GB6932-2015《家用燃气快速热水器》、GB25034-2020《燃气采暖热水炉》、GB/T38522-2020《户外燃气燃烧器具》 | 30
21 | 温湿度试验箱 | 1 | 1.温度范围： 宽温区 2.制冷方式： 压缩机制冷 3.是否防爆： 常规型 4.温度范围： -70℃~+150℃ 5.温度波动度： 0.5℃ 6.温度偏差： ±2.0℃ 7.温度均匀度： 2.0℃ 8.升温时间： 3～5℃/min 9.降温时间： 0.7～1.2℃/min 10.工作室尺寸： 1200×1500×1500 | GB35844-2018《瓶装液化石油气调压器》 | 16.5
22 | 电动振动台 | 1 | 1、同一台面实现X、Y、Z（六度空间一体机）三轴同时振动，程序控制；2、无级调整振幅，具有定频、扫频、对数及1oct/倍频、随机PSD、正弦宽带、可程式等功能 | GB16410-2020《家用燃气灶具》、GB15322.1-2026《可燃气体探测器 第1部分：工业及商业用途点型可燃气体探测器》、GB15322.2-2026《可燃气体探测器 第2部分：家用可燃气体探测器》 | 5.7
23 | 商用燃气灶具综合性能测试系统 | 1 | 1、压力自动调节、2、自动搅拌器；3、可计算热负荷、热效率 | GB35848-2024《商用燃气燃烧器具》 | 36
24 | 家用燃气灶具综合性能测试系统 | 1 | 1、压力自动调节、2、自动搅拌器；3、可计算热负荷、热效率 | GB16410-2020《家用燃气灶具》、GB30720-2025《燃气灶具能效限定值及能效等级》 | 32
25 | 万能试验机 | 1 | 1.最大试验力：600KN;2.精度：0.5级；3.试验力示值相对误差：±0.5% 以内；4.变形分辨率：1/500000FS；5.视频引伸计或全自动引伸计； | GB/T 28900-2022《钢筋混凝土用钢材试验方法》、GB/T 228.1-2021《金属材料 拉伸试验 第1部分:室温试验方法》、GB/T 232-2024《金属材料 弯曲试验方法》、GB/T 2542-2012《 砌墙砖试验方法》、GB/T 9966.1-2020《天然石材试验方法 第1部分：干燥、水饱和、冻融循环后压缩强度试验》 | 165
26 | 万能试验机 | 1 | 1.最大试验力：300KN;2.精度：0.5级；3.试验力示值相对误差：±0.5% 以内；4.变形分辨率：1/500000FS；5.视频引伸计或全自动引伸计； | GB/T 28900-2022《钢筋混凝土用钢材试验方法》、GB/T 228.1-2021《金属材料 拉伸试验 第1部分:室温试验方法》、GB/T 232-2024《金属材料 弯曲试验方法》 | 95
27 | 万能试验机 | 1 | 1.最大试验力：100KN;2.精度：0.5级；3.试验力示值相对误差：±0.5% 以内；4.变形分辨率：1/500000FS | GB/T 28900-2022《钢筋混凝土用钢材试验方法》、GB/T 228.1-2021《金属材料 拉伸试验 第1部分:室温试验方法》、GB/T 232-2024《金属材料 弯曲试验方法》、GB/T 15831-2023《钢管脚手架扣件》 | 52.5
28 | 万能试验机 | 1 | 1.最大试验力：0.5KN;2.精度：0.5级;3.误差小于示值的±0.5% ； | GB/T 1040.1-2025《塑料 拉伸性能的测定 第1部分：总则》、GB/T 1040.3-2026《 塑料 拉伸性能的测定 第3部分：薄膜和薄片的试验条件》、QB/T 2358-1998《塑料薄膜包装袋 热合强度试验方法》、GB 45184-2024《眼视光产品 元件安全技术规范》 | 41.8
29 | 建材放射性检测仪 | 1 | 1.高精度伽马探测器恒温系统,高效软硬件PID控温,保证仪器稳定性 2.多道脉冲幅度分析器与探测器一体式封装，抗干扰能力强，稳定性好 3.持有线USB通讯与无线射频通讯，最大无线通信距离500米4.支持扩展自动进样装置，自动开门,100位/220位可选 4.高灵敏低钾NaI 75mm*75mm探测器 5.铅当量厚度不小于100mm，内腔直径不小于220mm | GB 6566-2010《建筑材料放射性核素限量》 | 16.8
30 | 金相显微镜 | 1 | 1.目镜放大倍数：10X；2.物镜放大倍数：100x； 3.反射照明系统：反射式柯拉照明器，带可变孔径光栏和中心可调视场光栏； 4.金相分析软件：500万像素摄像；5.含切割，镶嵌，磨抛等辅助装置； | GB 1499.2-2024《钢筋混凝土用钢 第2部分：热轧带肋钢筋》、 | 38
31 | 气相色谱仪 | 1 | 1.多阀多柱，2.双PED，3.自动隔膜阀电子EPC | GB/T 37182-2018《气体分析 等离子发射气相色谱法》、GB/T 28125.1-2025《气体分析 空分工艺中危险物质含量的测定 第1部分：甲烷、乙炔、二氧化碳、总烃含量的测定》、GB/T 8979-2025《纯氮、高纯氮和超纯氮》、GB/T 16942-2025《电子气体 大宗气体》、GB/T 3634.2-2025《氢气 第2部分：纯氢、高纯氢和超纯氢》、GB/T 4844-2025《纯氦、高纯氦和超纯氦》、GB/T 14599-2025《纯氧、高纯氧和超纯氧》 | 70